## output
Position	Name	Type	Signal	Label
1	PE2	I/O
2	PE3	I/O
3	PE4	I/O
4	PE5	I/O
5	PE6	I/O
6	VBAT	Power
7	PC13	I/O	GPIO_EXTI13	USER_Btn [B1]
8	PC14/OSC32_IN	I/O	RCC_OSC32_IN	LSE IN
9	PC15/OSC32_OUT	I/O	RCC_OSC32_OUT	LSE Out
10	PF0	I/O	I2C2_SDA	SDA
11	PF1	I/O	I2C2_SCL	SCL
12	PF2	I/O
13	PF3	I/O	ADC3_IN9	Analog 6
14	PF4	I/O	ADC3_IN14	Analog 7
15	PF5	I/O	ADC3_IN15	Analog 8
16	VSS	Power
17	VDD	Power
18	PF6	I/O
19	PF7	I/O
20	PF8	I/O
21	PF9	I/O
22	PF10	I/O	ADC3_IN8	Analog 9
23	PH0/OSC_IN	I/O	RCC_OSC_IN	HSE IN
24	PH1/OSC_OUT	I/O	RCC_OSC_OUT	HSE OUT (BYP)
25	NRST	Reset
26	PC0	I/O	ADC1_IN10	Analog 3
27	PC1	I/O	ETH_MDC	RMII_MDC [LAN8742A-CZ-TR_MDC]
28	PC2	I/O	ADC1_IN12	Analog 4
29	PC3	I/O	ADC1_IN13	Analog 5
30	VDD	Power
31	VSSA	Power
32	VREF+	Power
33	VDDA	Power
34	PA0/WKUP	I/O	TIM2_CH1	PWM1
35	PA1	I/O	ETH_REF_CLK	RMII_REF_CLK [LAN8742A-CZ-TR_REFCLK0]
36	PA2	I/O	ETH_MDIO	RMII_MDIO [LAN8742A-CZ-TR_MDIO]
37	PA3	I/O	ADC1_IN3	Analog 1
38	VSS	Power
39	VDD	Power
40	PA4	I/O
41	PA5	I/O
42	PA6	I/O
43	PA7	I/O	ETH_CRS_DV	RMII_CRS_DV [LAN8742A-CZ-TR_CRS_DV]
44	PC4	I/O	ETH_RXD0	RMII_RXD0 [LAN8742A-CZ-TR_RXD0]
45	PC5	I/O	ETH_RXD1	RMII_RXD1 [LAN8742A-CZ-TR_RXD1]
46	PB0	Output	GPIO_Output	LD1 [Green]
47	PB1	I/O	ADC1_IN9	Analog 2
48	PB2	I/O
49	PF11	I/O
50	PF12	Output	GPIO_Output	GPIO9
51	VSS	Power
52	VDD	Power
53	PF13	I/O
54	PF14	I/O
55	PF15	I/O
56	PG0	Output	GPIO_Output	GPIO10
57	PG1	Output	GPIO_Output	GPIO11
58	PE7	I/O
59	PE8	I/O
60	PE9	I/O	TIM1_CH1	Retro 1
61	VSS	Power
62	VDD	Power
63	PE10	I/O
64	PE11	I/O	TIM1_CH2	Retro 2
65	PE12	I/O
66	PE13	I/O	TIM1_CH3	Retro 3
67	PE14	Output	GPIO_Output	GPIO8
68	PE15	I/O
69	PB10	I/O	TIM2_CH3	PWM2
70	PB11	I/O	TIM2_CH4	PWM3
71	VCAP_1	Power
72	VDD	Power
73	PB12	I/O
74	PB13	I/O	ETH_TXD1	RMII_TXD1 [LAN8742A-CZ-TR_TXD1]
75	PB14	Output	GPIO_Output	LD3 [Red]
76	PB15	I/O
77	PD8	I/O	USART3_TX	UART USB TX
78	PD9	I/O	USART3_RX	UART USB RX
79	PD10	I/O
80	PD11	I/O
81	PD12	I/O
82	PD13	I/O
83	VSS	Power
84	VDD	Power
85	PD14	I/O
86	PD15	I/O
87	PG2	Input	GPIO_Input	Limit Switch 1
88	PG3	Input	GPIO_Input	Limit Switch 2
89	PG4	I/O
90	PG5	I/O
91	PG6	Output	GPIO_Output	USB_PowerSwitchOn [STMPS2151STR_EN]
92	PG7	Input	GPIO_Input	USB_OverCurrent [STMPS2151STR_FAULT]
93	PG8	I/O
94	VSS	Power
95	VDDUSB	Power
96	PC6	I/O
97	PC7	I/O
98	PC8	I/O	SDMMC1_D0	SD Card D0
99	PC9	I/O	SDMMC1_D1	SD Card D1
100	PA8	I/O	USB_OTG_FS_SOF	USB_SOF [TP1]
101	PA9	I/O	USB_OTG_FS_VBUS	USB_VBUS
102	PA10	I/O	USB_OTG_FS_ID	USB_ID
103	PA11	I/O	USB_OTG_FS_DM	USB_DM
104	PA12	I/O	USB_OTG_FS_DP	USB_DP
105	PA13	I/O	SYS_JTMS-SWDIO	TMS
106	VCAP_2	Power
107	VSS	Power
108	VDD	Power
109	PA14	I/O	SYS_JTCK-SWCLK	TCK
110	PA15	I/O	SYS_JTDI
111	PC10	I/O	SDMMC1_D2	SD Card D2
112	PC11	I/O	SDMMC1_D3	SD Card D3
113	PC12	I/O	SDMMC1_CK	SD Card CK
114	PD0	Output	GPIO_Output	GPIO1
115	PD1	Output	GPIO_Output	GPIO2
116	PD2	I/O	SDMMC1_CMD	SD Card CMD
117	PD3	Output	GPIO_Output	GPIO3
118	PD4	Output	GPIO_Output	GPIO4
119	PD5	Output	GPIO_Output	GPIO5
120	VSS	Power
121	VDDSDMMC	Power
122	PD6	Output	GPIO_Output	GPIO6
123	PD7	Output	GPIO_Output	GPIO7
124	PG9	I/O
125	PG10	I/O
126	PG11	I/O	ETH_TX_EN	RMII_TX_EN [LAN8742A-CZ-TR_TXEN]
127	PG12	I/O
128	PG13	I/O	ETH_TXD0	RMII_TXD0 [LAN8742A-CZ-TR_TXD0]
129	PG14	I/O
130	VSS	Power
131	VDD	Power
132	PG15	I/O
133	PB3	I/O	SYS_JTDO-SWO
134	PB4	I/O	SYS_JTRST
135	PB5	I/O
136	PB6	I/O
137	PB7	Output	GPIO_Output	LD2 [Blue]
138	BOOT0	Boot
139	PB8	I/O
140	PB9	I/O
141	PE0	I/O
142	PE1	I/O
143	PDR_ON	Reset
144	VDD	Power